## ST4_Causes
Event | Cause | de-DE | en-US | fr-FR
33 | 1 | Normal | Normal | Normal
33 | 2 | Schnell | Fast | Rapide
34 | 1 | FPGA | FPGA | FPGA
34 | 2 | NOV-Steuerteil | NOV control unit | NOV unité control
34 | 3 | NOV-Leistungsteil | NOV-Power Unit | Bloc de puissance NOV
34 | 4 | Inaktiv | Inactive | Inactif
34 | 5 | Inaktiv | Inactive | Inactif
34 | 6 | NOV-Sicherheitsmodul | NOV safety module | NOV module de sécurité
34 | 7 | Strommessung | Current measurement | Mesure du courant
34 | 8 | Stromversorgung | power supply | Alimentation en courant
34 | 9 | Stromversorgung | power supply | Alimentation en courant
34 | 10 | Stromversorgung | power supply | Alimentation en courant
34 | 11 | Stromversorgung | power supply | Alimentation en courant
34 | 12 | Timer Steuerteil | Timer control board | Minuterie partie de commande
34 | 13 | Kommunikationsmodul Adress-/Datenbus | Communication module adress-/databus | Module de communication bus d'adresse/de données
34 | 14 | Kommunikationsmodul Signalleitung | Communication module signal lines | Module de communication conduite de signal
34 | 15 | Kommunikationsmodul Taktfehler | Communication module clock error | Module de communication erreur cycle
34 | 16 | Kommunikationsmodul Spannung fehlt | Communication module voltage missing | Module de communication voltage manque
34 | 17 | Kommunikationsmodul Datenbus | Communication module databus | Module de communication bus de données
34 | 18 | Klemmenmodul Adress-/Datenbus | Terminal module adress-/databus | Module de borne bus d'adresse/de données
34 | 19 | Klemmenmodul Signalleitung | Terminal module signal lines | Module de borne de conduite de signal
34 | 20 | Klemmenmodul Taktfehler | Terminal module clock error | Module de borne erreur cycle
34 | 21 | Klemmenmodul Spannung fehlt | Terminal module voltage is missing | Module de borne voltage manque
34 | 22 | Klemmenmodul Datenbus | Terminal module databus | Module de borne de bus de données
34 | 23 | FPGA | FPGA | FPGA
34 | 24 | FPGA | FPGA | FPGA
34 | 25 | FPGA | FPGA | FPGA
34 | 26 | CPU | CPU | U.C.T.
34 | 27 | CPU | CPU | U.C.T.
34 | 28 | CPU | CPU | U.C.T.
34 | 29 | Kommunikation | Communication | Communication
34 | 30 | Stromversorgung | power supply | Alimentation en courant
34 | 31 | Bedieneinheit | Operating unit | Unité de commande
35 | 1 | Core 0 | Core 0 | Core 0
35 | 2 | Core 1 | Core 1 | Core 1
37 | 1 | Parameter <-> Encoder | Parameter <-> encoder | Paramètre <-> encodeur
37 | 2 | Maximalgeschwindigkeit | Maximum speed | Vitesse maximale
37 | 3 | AX6 | AX6 | AX6
37 | 4 | Soll-AX6 | Required AX6 | AX6 théorique
37 | 5 | AX6 | AX6 | AX6
37 | 6 | X4-EnDat-Encoder gefunden | X4 EnDat encoder found | X4 encodeur EnDat trouvé
37 | 7 | X4 A-Spur/Inkremental | X4 A track/Incremental | X4 voie A/Incrémental
37 | 8 | X4-kein Encoder gefunden | X4 no encoder found | X4 aucun encodeur disponible
37 | 10 | X4 A-Spur/Clk | X4 A track/Clk | X4 voie A/Clk
37 | 11 | X4 B-Spur/Dat | X4 B track/Dat | X4 voie B/Dat
37 | 12 | X4 N-Spur | X4 N track | X4 voie N
37 | 13 | X4-EnDat Alarm | X4-EnDat alarm | X4-EnDat alarme
37 | 14 | X4-EnDat CRC | X4 EnDat CRC | X4 EnDat CRC
37 | 15 | X4-Doppelübertragung | X4 double transmission | Double transmission X4
37 | 16 | X4-Busy | X4 busy | X4 Busy
37 | 17 | EBI-Encoder Batterie schwach | EBI encoder low battery | EBI batterie codeur faible
37 | 18 | EBI-Encoder Batterie leer | EBI encoder battery empty | EBI batterie codeur vide
37 | 19 | Alarmbit | Alarm bit | Bit d'alarme
37 | 20 | Resolver Träger | Resolver carrier | Résolveur support
37 | 21 | Unterspannung | Low voltage | Soustension
37 | 22 | Resolver-/ Sin/Cos-Überspannung | Resolver sin/cos overvoltage | Résolveur sin/cos surtension
37 | 23 | Resolver Fehler | Resolver failure | Erreur de résolveur
37 | 24 | Resolver Fehler | Resolver failure | Erreur de résolveur
37 | 30 | X120-Drahtbruch | X120 wire break | X120 rupture de fil
37 | 35 | X120-Doppelübertragung | X120 double transmission | X120 double transmission
37 | 36 | X120-Busy | X120 busy | X120 Busy
37 | 38 | X120-Timeout | X120 timeout | X120 Timeout
37 | 43 | X140-EnDat Alarm | X140 EnDat alarm | X140 EnDat alarme
37 | 44 | X140-EnDat CRC | X140 EnDat CRC | X140 EnDat CRC
37 | 48 | X4 Nullspur fehlt | X4 zero pulse missing | X4 impulsion zéro absence
37 | 49 | X4 Nullspurabstand zu klein | X4 zero pulse distance too small | X4 index pulse distance trop courte
37 | 60 | Hiperface Synchronisierung | Hiperface synchronisation | Hiperface synchronisation
37 | 61 | Hiperface Timeout | Hiperface timeout | Hiperface timeout
37 | 62 | Hiperface Signalqualität | Hiperface signal quality | Hiperface signal quality
37 | 63 | Hiperface Verbindung | Hiperface link | Hiperface link
37 | 64 | EnDat3 Timeout | EnDat3 Timeout | EnDat3 Timeout
37 | 65 | EnDat3 invalid Request | EnDat3 invalid Request | EnDat3 invalid Request
37 | 66 | EnDat3 Position Check | EnDat3 Position Check | EnDat3 Position Check
40 | 1 | Fehler | Fault | Erreur.
40 | 2 | Block fehlt | Block missing | Block manque
40 | 3 | Datensicherheit | Data security | Sécurité des données
40 | 4 | Checksumme | Checksum | Somme de contrôle
40 | 5 | Read only | Read only | Lire seulement
40 | 6 | Lesefehler | Read error | Erreur de lecture
40 | 7 | Block fehlt | Block missing | Block manque
40 | 8 | Falsche/ unzulässige Seriennummer | Wrong/illegal serial number | Numéro de série erroné
40 | 9 | A00 abgebrochen - Datenverlust | A00 interrupted - data loss | A00 annulé - perte de données
40 | 32 | Elektronisches Typenschild | Electronic nameplate | Plaque signalétique électrique
40 | 33 | Grenzwert el. Typenschild | Electronic nameplate limit | Valeur limite plaque signalétique él.
40 | 48 | Rückdokumentation | Reverse documentation | Documentation en retour
46 | 1 | Unterspannung Zwischenkreis | DC link voltage below limit | Sous-tension circuit intermédiaire
46 | 2 | Ausfall einer/aller Netzphasen | Failure of one/ all phases (mains) | Panne d'une/ tous phases de réseau
46 | 3 | Netzeinbruch bei aktivem Leistungsteil | Drop in network voltage when power section active | Panne du réseau bloc de puissance actif
49 | 1 | Bremse Unterspannung | Brake supply voltage too low | Sous-tension frein
49 | 2 | Bremse 1: Feedback fehlt | Brake 1: no feedback | Frein 1: pas de feedback
49 | 3 | Bremse 1: Kurzschluss | Brake 1: short circuit | Frein 1: court-circuit
49 | 4 | Bremse 1: OpenLoad | Brake 1: open load | Frein 1: OpenLoad
49 | 5 | Bremse 2: Feedback fehlt | Brake 2: no feedback | Frein 2: pas de feedback
49 | 6 | Bremse 2: Kurzschluss | Brake 2: short circuit | Frein 2: court-circuit
49 | 7 | Bremse 2: OpenLoad | Brake 2: open load | Frein 2: OpenLoad
49 | 8 | Umschaltung F92 nicht erlaubt bei gelüfteter Bremse | F92 switchover not permitted for opened brake | Permutation F92 illicite si frein purgé
49 | 9 | Bremse 1 rutscht | Brake 1 slips | Frein 1 glisse
49 | 10 | Bremsenüberwachung bei eingefallener Bremse | Brake monitoring with engaged brake | Surveillance de frein lorsque frein est bloqué
49 | 11 | Bremsenüberwachung bei gelüfteter Bremse | Brake monitoring with released brake | Surveillance de frein lorsque frein est débloqué
49 | 12 | Bremsenüberwachung während Einfallzeit | Brake monitoring during engaging time | Surveillance de frein pendant temps de retombée
49 | 13 | Bremsenüberwachung während Lüftzeit | Brake monitoring during release time | Surveillance de frein pendant temps de déblocage
50 | 1 | Einkanalige Anforderung | Inconsistent request (single channel) | Demande inconsistante (monocanal)
50 | 2 | Falsches Modul | Wrong safety module | Module sécurité erroné
50 | 3 | interner Fehler | Internal error | Erreur interne
50 | 4 | Fehlerhafte PowerUp-Sequenz | PowerUp sequence error | Error séquence de mise sous tension
50 | 5 | Falsche Interface-Version | Wrong interface version | Mauvaise version d'interface
50 | 6 | Fataler Fehler | Fatal error | Erreur fatale
50 | 7 | SafetyKonfig CRCs SafetyModul/DS6 ungleich | Different CRCs in safety config of SafetyModule and DS6 | Safety configuration CRC module sécurité/DS6 différents
50 | 8 | Sicherheitsmodul startet nicht | Safety module startup error | Module sécurité ne démarre pas
50 | 9 | Ausfall Sicherheitsmodul | Safety module failure | Panne de module sécurité
50 | 10 | Keine Sicherheitskonfiguration im Paramodul | Safety config. missing in ParaModul | Configuration sécurité manquante dans ParaModul
50 | 11 | Sicherheitskonfiguration aus Paramodul aktiviert | Safety config. from ParaModul activated | Configuration sécurité activée du ParaModul
50 | 12 | Keine Sicherheitskonfig. im Sicherheits-&Paramodul | Safety config. missing in Paramodul&safety module | Configuration sécurité manquante dans ParaModul et module sécuritée
50 | 13 | Fehlerhafte Aktivierung | Safety module activation error | Module sécurité activation incorrecte
50 | 14 | Timeout Kommando Regler an Sicherheitsmodul | Command drive to safety module timeout | Commandel régulateur à module sécurité time-out
50 | 15 | Fehler Sicherheitsmodul | Safety module error | Module de sécurité erreur
50 | 16 | Freigabe aktiv | Remove enable! | Autorisation hors service !
50 | 17 | Error Klasse GRENZWERT | Error class LIMIT | Erreur class LIMITE
50 | 18 | Error Klasse SONSTIGE | Error class OTHER | Erreur classe AUTRE
50 | 19 | Sicherheitsmodul FSoE-Adresse ungültig | Safety module invalid FSoE address | Safety module invalid FSoE address
50 | 20 | Safety control word Error | Safety control word Error | Safety control word Error
51 | 1 | SW-Endschalter positiv | SW-limit switch positive | Fin de course SW positif
51 | 2 | SW-Endschalter negativ | SW-limit switch negative | Fin de course SW négatif
51 | 3 | +/- 30-Bit-Rechengrenze erreicht | +/- 30 bit computing limit reached | Limite de calcul +/- 30 bit atteinte
52 | 1 | CAN Life Guarding Event | CAN Life Guarding Event | CAN Life Guarding Event
52 | 2 | CAN Sync Error | CAN Sync Error | CAN Sync Error
52 | 3 | CAN Bus Off | CAN Bus Off | CAN Bus Off
52 | 4 | PZD-Timeout | PZD-Timeout | PZD-Timeout
52 | 5 | Firmware für X3A, -B fehlt oder falsch | Wrong or missing X3 firmware | X3A-B micrologiciel faux ou manquant
52 | 6 | EtherCAT PDO-Timeout | EtherCAT PDO-Timeout | EtherCAT PDO-Timeout
52 | 7 | EtherCAT-DC-SYNC0 | Reserved | Réserve
52 | 8 | IGB µC Ausfall | IGB µC failure | IGB µC panne
52 | 9 | IGB Serie Lost Frames | IGB serie lost frames | IGB Serie Lost Frames
52 | 10 | IGB Partner Serie Lost Frames | IGB partner serie lost frames | IGB Partner Serie Lost Frames
52 | 11 | IGB Synchronisierungs-Fehler | IGB synchronization error | IGB Erreur de synchronisation
52 | 12 | IGB Configuration Timing | IGB configuration timing | IGB Configuration Timing
52 | 13 | IGB Partner Synchronisation | IGB partner synchronization | IGB Partner Synchronisation
52 | 14 | PZD-Parameter Abbildung fehlerhaft | PZD parameter figure faulty | Mappage paramètres PZD erroné
52 | 15 | Falsche Firmware für Applikation | Wrong firmware for applicataion | Mauvais firmware pour l'application
52 | 16 | PROFINET Sign-of-Life Synchronisation fehlgeschlagen | PROFINET Sign-of-Life synchronisation failed | Échec de la synchronisation PROFINET Sign-of-Life
53 | 1 | HW-Endschalter positiv | Hardware-Limit-Switch positive | Fin de course positive matériel
53 | 2 | HW-Endschalter negativ | Hardware-Limit-Switch negative | Fin de course négatif matériel
53 | 3 | SW-Endschalter positiv | SW-limit switch positive | Fin de course SW positif
53 | 4 | SW-Endschalter negativ | SW-limit switch negative | Fin de course SW négatif
53 | 5 | +/- 30-Bit-Rechengrenze erreicht | +/- 30 bit computing limit reached | Limite de calcul +/- 30 bit atteinte
53 | 6 | Linearmotor Verfahrbereich | Linear motor moving range | Moteur linéaire plage déplacement
53 | 7 | Beide HW-Endschalter nicht angeschlossen | Both limit switches not connected | Les deux fins de course non connecté
55 | 1 | Kommunikationsmodul fehlt/falsch | Communication module wrong/missing | Module de communication faux/manquant
55 | 2 | EC6 Ausfall | EC6 failure | EC6 panne
55 | 3 | CA6 Ausfall | CA6 failure | CA6 panne
55 | 4 | DP6 Ausfall | DP6 failure | DP6 panne
55 | 5 | PN6 Ausfall | PN6 failure | PN6 panne
55 | 6 | Kommunikationsmodul inkompatibel | Communication module incompatible | Module de communication incompatible
55 | 7 | Klemmenmodul fehlt/falsch | Terminal module wrong/ missing | Module de borne faux/manquant
55 | 8 | IO6 Ausfall | IO6 failure | IO6 panne
55 | 9 | RI6 Ausfall | RI6 failure | RI6 panne
55 | 10 | XB6 Ausfall | XB6 failure | XB6 panne
55 | 11 | XB6 Encoder-Simulation Initialisierung | XB6 encoder simulation initialization | XB6 Initialisation simulation encodeur
55 | 12 | XB6 24V Versorgung | XB6 24V supply | XB6 Alimentation 24V
55 | 13 | Klemmenmodul inkompatibel | Terminal module incompatible | Module de borne incompatible
56 | 1 | Motorencoder | Motor encoder | Encodeur moteur
56 | 2 | Positionsencoder | Position encoder | Encodeur de position
56 | 3 | Motor & Positionsencoder | Motor & position encoder | Encodeur moteur & position
57 | 1 | RT0 | RT0 | RT0
57 | 2 | RT2 | RT2 | RT2
57 | 3 | RT3 | RT3 | RT3
57 | 4 | RT4 | RT4 | RT4
57 | 5 | RT5 | RT5 | RT5
57 | 6 | RT2 (Core1) | RT2 (Core1) | RT2 (Core1)
57 | 7 | RT4 (Core1) | RT4 (Core1) | RT4 (Core1)
58 | 1 | Maximalgeschwindigkeit | Maximum speed | Vitesse maximale
58 | 2 | Timeout | Timeout | Timeout
58 | 3 | X120-Drahtbruch | X120 wire break | X120 rupture de fil
69 | 1 | Motor nicht getrennt | Motor not disconnected | Moteur non séparé
69 | 2 | kein Motor angeschlossen | No motor connected | Aucun moteur connecté
69 | 3 | Wake and Shake Fehler | Wake and Shake failed | Wake and Shake erreur
69 | 4 | Bremse | Brake | Frein
70 | 1 | Falscher Encodertyp | Wrong encoder model | Type d'encodeur erroné
70 | 2 | X120-Datenrichtung | X120 data direction | X120 direction des données
70 | 3 | Motornennstrom zu gross | B12<->B20 | Courant nominal moteur trop élevé
70 | 4 | Resolver-/Motorpolzahl | B10<->H31 | Nombre de résolveurs / pôles moteur
70 | 5 | negativer Schlupf | Negative slip frequency | Glissement négatif
70 | 6 | Drehmomentgrenze zu hoch | Torque limit too high | Limite de couple trop élevée
70 | 7 | SSI passiv | SSI passive | SSI passif
70 | 8 | v-max (I10) zu gross (vgl. B83) | v-max (I10) exeeds maximum (B83) | v-max (I10) trop élevé (cf. B83)
70 | 9 | E102,E103 fehlen | E102/E103 missing | E102/E103 manquent
70 | 10 | G104 <-> G27 | G104 <-> G27 | G104 <-> G27
70 | 11 | Referenzerhaltung | Reference retaining | Conservation de la référence
70 | 12 | Achstyp | Type of axis | Type d'axe
70 | 13 | Motortemperatursensor | Motor temperature sensor | Sonde thermique du moteur
70 | 14 | Maximalbeschleunigung I11>B143 | Max. acceleration I11>B143 | Max. accélération I11>B143
70 | 15 | Safety-Watchdog-Zeit | Safety watchdog time | Safety durée du chien de garde
70 | 16 | I10 > C11 | I10 > C11 | I10 > C11
71 | 1 | Firmware defekt | Firmware defective | Micrologiciel défectueux
71 | 2 | Firmware aktivieren! | Activate firmware! | Activer micrologiciel!
71 | 3 | CRC-Fehler | CRC-error | Erreur CRC
71 | 4 | CPU | CPU | U.C.T.
72 | 1 | B311Timeout:B300 Zwang | B311timeout:B300 mandatory | B311Timeout:B300 forcé
72 | 2 | Bremse defekt:B300 Zwang | Brake defective:B300 mandatory | Frein défectueux:B300 forcé
72 | 3 | Bremsentest erforderlich | Brake test necessary | Test de frein nécessaire
73 | 1 | B311Timeout:B300 Zwang | B311timeout:B300 mandatory | B311Timeout:B300 forcé
73 | 2 | Bremse defekt:B300 Zwang | Brake defective:B300 mandatory | Frein défectueux:B300 forcé
73 | 3 | Bremsentest erforderlich | Brake test necessary | Test de frein nécessaire
74 | 1 | B311Timeout:B300 Zwang | B311timeout:B300 mandatory | B311Timeout:B300 forcé
74 | 2 | Bremse defekt:B300 Zwang | Brake defective:B300 mandatory | Frein défectueux:B300 forcé
74 | 3 | Bremsentest erforderlich | Brake test necessary | Test de frein nécessaire
75 | 1 | B311Timeout:B300 Zwang | B311timeout:B300 mandatory | B311Timeout:B300 forcé
75 | 2 | Bremse defekt:B300 Zwang | Brake defective:B300 mandatory | Frein défectueux:B300 forcé
75 | 3 | Bremsentest erforderlich | Brake test necessary | Test de frein nécessaire
76 | 1 | Parameter <-> Encoder | Parameter <-> encoder | Paramètre <-> encodeur
76 | 2 | Maximalgeschwindigkeit | Maximum speed | Vitesse maximale
76 | 3 | AX6 | AX6 | AX6
76 | 4 | Soll-AX6 | Required AX6 | AX6 théorique
76 | 5 | AX6 | AX6 | AX6
76 | 6 | X4-EnDat-Encoder gefunden | X4 EnDat encoder found | X4 encodeur EnDat trouvé
76 | 7 | X4 A-Spur/Inkremental | X4 A track/Incremental | X4 voie A/Incrémental
76 | 8 | X4-kein Encoder gefunden | X4 no encoder found | X4 aucun encodeur disponible
76 | 9 | Referenzierung fehlgeschlagen | Referencing failed | Échec du référencement
76 | 10 | X4 A-Spur/Clk | X4 A track/Clk | X4 voie A/Clk
76 | 11 | X4 B-Spur/Dat | X4 B track/Dat | X4 voie B/Dat
76 | 12 | X4 N-Spur | X4 N track | X4 voie N
76 | 13 | X4-EnDat Alarm | X4-EnDat alarm | X4-EnDat alarme
76 | 14 | X4-EnDat CRC | X4 EnDat CRC | X4 EnDat CRC
76 | 15 | X4-Doppelübertragung | X4 double transmission | Double transmission X4
76 | 16 | X4-Busy | X4 busy | X4 Busy
76 | 17 | EBI-Encoder Batterie schwach | EBI encoder low battery | EBI batterie codeur faible
76 | 18 | EBI-Encoder Batterie leer | EBI encoder battery empty | EBI batterie codeur vide
76 | 19 | Alarmbit | Alarm bit | Bit d'alarme
76 | 20 | Resolver Träger | Resolver carrier | Résolveur support
76 | 21 | Resolver-/ Sin/Cos-Unterspannung | Resolver sin/cos undervoltage | Résolveur sin/cos sous-tension
76 | 22 | Resolver-/ Sin/Cos-Überspannung | Resolver sin/cos overvoltage | Résolveur sin/cos surtension
76 | 23 | Resolver Fehler | Resolver failure | Erreur de résolveur
76 | 24 | Resolver Fehler | Resolver failure | Erreur de résolveur
76 | 30 | X120-Drahtbruch | X120 wire break | X120 rupture de fil
76 | 35 | X120-Doppelübertragung | X120 double transmission | X120 double transmission
76 | 36 | X120-Busy | X120 busy | X120 Busy
76 | 38 | X120-Timeout | X120 timeout | X120 Timeout
76 | 43 | X140-EnDat Alarm | X140 EnDat alarm | X140 EnDat alarme
76 | 44 | X140-EnDat CRC | X140 EnDat CRC | X140 EnDat CRC
76 | 48 | X4 Nullspur fehlt | X4 zero pulse missing | X4 impulsion zéro absence
76 | 49 | X4 Nullspurabstand zu klein | X4 zero pulse distance too small | X4 index pulse distance trop courte
76 | 60 | Hiperface Synchronisierung | Hiperface synchronisation | Hiperface synchronisation
76 | 61 | Hiperface Timeout | Hiperface timeout | Hiperface timeout
76 | 62 | Hiperface Signalqualität | Hiperface signal quality | Hiperface signal quality
76 | 63 | Hiperface Verbindung | Hiperface link | Hiperface link
76 | 64 | EnDat3 Timeout | EnDat3 Timeout | EnDat3 Timeout
76 | 65 | EnDat3 invalid Request | EnDat3 invalid Request | EnDat3 invalid Request
76 | 66 | EnDat3 Position Check | EnDat3 Position Check | EnDat3 Position Check
77 | 1 | Parameter <-> Encoder | Parameter <-> encoder | Paramètre <-> encodeur
77 | 2 | Maximalgeschwindigkeit | Maximum speed | Vitesse maximale
77 | 3 | AX6 | AX6 | AX6
77 | 4 | Soll-AX6 | Required AX6 | AX6 théorique
77 | 5 | AX6 | AX6 | AX6
77 | 6 | X4-EnDat-Encoder gefunden | X4 EnDat encoder found | X4 encodeur EnDat trouvé
77 | 7 | X4 A-Spur/Inkremental | X4 A track/Incremental | X4 voie A/Incrémental
77 | 8 | X4-kein Encoder gefunden | X4 no encoder found | X4 aucun encodeur disponible
77 | 10 | X4 A-Spur/Clk | X4 A track/Clk | X4 voie A/Clk
77 | 11 | X4 B-Spur/Dat | X4 B track/Dat | X4 voie B/Dat
77 | 12 | X4 N-Spur | X4 N track | X4 voie N
77 | 13 | X4-EnDat Alarm | X4-EnDat alarm | X4-EnDat alarme
77 | 14 | X4-EnDat CRC | X4 EnDat CRC | X4 EnDat CRC
77 | 15 | X4-Doppelübertragung | X4 double transmission | Double transmission X4
77 | 16 | X4-Busy | X4 busy | X4 Busy
77 | 19 | Alarmbit | Alarm bit | Bit d'alarme
77 | 20 | Resolver Träger | Resolver carrier | Résolveur support
77 | 21 | Resolver-/ Sin/Cos-Unterspannung | Resolver sin/cos undervoltage | Résolveur sin/cos sous-tension
77 | 22 | Resolver-/ Sin/Cos-Überspannung | Resolver sin/cos overvoltage | Résolveur sin/cos surtension
77 | 23 | Resolver Fehler | Resolver failure | Erreur de résolveur
77 | 24 | Resolver Fehler | Resolver failure | Erreur de résolveur
77 | 30 | X120-Drahtbruch | X120 wire break | X120 rupture de fil
77 | 35 | X120-Doppelübertragung | X120 double transmission | X120 double transmission
77 | 36 | X120-Busy | X120 busy | X120 Busy
77 | 38 | X120-Timeout | X120 timeout | X120 Timeout
77 | 43 | X140-EnDat Alarm | X140 EnDat alarm | X140 EnDat alarme
77 | 44 | X140-EnDat CRC | X140 EnDat CRC | X140 EnDat CRC
77 | 50 | Positionsquelle fehlt | Source of position missing | position source manquante
77 | 51 | Zeitstempelquelle fehlt | Timestamp source missing | Source horodateur manque
78 | 1 | Unzulässige Richtung | Illegal direction | Direction interdite
78 | 2 | Sollposition außerhalb Verfahrbereich | Reference value invalid | Consigne position invalide
78 | 3 | Überschreitung Extrapolationszeit I423 | Extrapolation time I423 exceeded | Dépassement du temps d'extrapolation max. I423
80 | 1 | Bremse | Brake | Frein
80 | 2 | Bremse | Brake | Frein
81 | 1 | Geänderter Motortyp | Different motor type | Type de moteur modifié
81 | 32 | Geänderter Motor | Different motor | Moteur modifié
81 | 33 | Geänderter Motor u. Bremse | Different motor & brake | Moteur & frein modifiés
81 | 34 | Geänderter Motor u. Temperatursensor | Different motor & temperature sensor | Moteur & sonde thermique modifiés
81 | 35 | Geänderter Motor, Bremse u. Temperatursensor | Different motor & brake & temperature sensor | Moteur & frein & sonde thermique modifiés
81 | 36 | geänderter Motor u. Getriebe | Different motor & gear unit | Moteur & réducteur modifiés
81 | 37 | geänderter Motor, Bremse u. Getriebe | Different motor, brake & gear unit | Moteur, frein & réducteur modifiés
81 | 38 | geänderter Motor, Temperaturfühler u. Getriebe | Different motor, temperature sensor & gear unit | Moteur, sonde thermique & réducteur modifiés
81 | 39 | geänderter Motor, Bremse, Temperaturfühler u. Getriebe | Different motor, brake, temperature sensor & gear unit | Moteur, frein, sonde thermique & réducteur modifiés
81 | 64 | Geänderte Kommutierung | Different commutation | Commutation modifiée
81 | 65 | Geänderte Kommutierung u. Bremse | Different commutation & brake | Commutation modifiée & frein
81 | 66 | Geänderte Kommutierung u. Temperatursensor | Different commutation & temperature sensor | Commutation modifiée & sonde thermique
81 | 67 | Geänderte Kommutierung, Bremse u. Temperatursensor | Different commutation & brake & temperature sensor | Commutation modifiée & frein & sonde thermique
81 | 129 | Geänderte Bremse | Different brake | Frein modifié
81 | 130 | Geänderter Temperatursensor | Different temperature sensor | Sonde thermique modifié
81 | 131 | Geänderte Bremse u. Temperatursensor | Different brake & temperature sensor | Frein & sonde thermique modifiés
81 | 150 | Unbekannter Temperatursensor | Temperature sensor unknown | Sonde thermique inconnue
82 | 1 | Ungültiges Muster | Invalid sample | Échantillon invalides
82 | 2 | Ungültige Sequenz | Invalid sequence | Séquence invalide
82 | 3 | Flanke fehlt | Signal edge missing | Flanc manque
82 | 4 | X120-Drahtbruch | X120 wire break | X120 rupture de fil
85 | 1 | Position | Position | Position
85 | 2 | Geschwindigkeit | Velocity | Vitesse
86 | 1 | Motor | Motor | Moteur
86 | 2 | Kabellänge | Cable length | Longueur de câble
89 | 1 | I-d | Id | I-d
89 | 2 | I-q | Iq | I-q
90 | 1 | Folgefahrsatz fehlt | Next motion block missing | Le bloc de suivi manque
90 | 2 | Ziel in Gegenrichtung bei gepuffertem Kommando | Target Position in reverse direction | Destination inverse direction
90 | 3 | Plausibilität | Plausibility | Plausibilité